## Sheet1
Problema ex.3.1.9 - Cálculo de velocidade superficial num filtro de areia
CONSTANTES |  |  | HIDRODINÂMICA
| g, ms-2 | 9.8 | p1,Pa | =Patm+rho*g*L
| pi | 3.1416 | p2,Pa | =Patm
|  |  | p1-p2,Pa | 3899.6821
PROPRIEDADES FLUIDO |  |  | vs,ms-1 | 0.0052813
| T,C | 24 | Qs,gal.min-1
| T,K | 297.15 | Qs,m3.s-1
H2O | rho,kgm-3 | 994.8169 | Gs,kg.m-2.s-1 | 5.254
H2O | vis,Pa.s | 0.00091396 | Re,p | 11.8936
|  |  | eErg | 1.9901e-09
CONFIGURAÇÃO ("lay-out")
| Z0,m | 0.4
| Z1,m | 0
porosidade | e | 0.42
partículas | Dp, m | 0.0012
altura leito | L,m | 1.5